## Hoja 1
NIH005 | m² |  | Impermeabilización bajo revestimiento en locales húmedos, con láminas asfálticas.
Impermeabilización bajo revestimiento cerámico o pétreo, en paramentos verticales y horizontales de locales húmedos, con lámina impermeabilizante autoadhesiva de betún modificado con elastómero (SBS), LBA-15-PE, Sanibric "CHOVA", con armadura de fieltro de poliéster que actúa como autoprotección superior y plástico desechable siliconado en la cara inferior, de superficie no protegida, previa imprimación con preparador de superficies ChovASTAR "CHOVA", a base de betunes y resinas acrílicas en dispersión acuosa. El precio no incluye el revestimiento.
Código |  | Unidad |  | Descripción | Rendimiento | Precio unitario | Importe
1 |  |  |  | Materiales
mt14iea030d |  | kg |  | Preparador de superficies ChovASTAR "CHOVA", a base de betunes y resinas acrílicas en dispersión acuosa. | 0.2 | 0.57 | 0.11
mt14las020d |  | m² |  | Lámina impermeabilizante autoadhesiva de betún modificado con elastómero (SBS), LBA-15-PE, Sanibric "CHOVA", con armadura de fieltro de poliéster que actúa como autoprotección superior y plástico desechable siliconado en la cara inferior. | 1.2 | 9.02 | 10.82
[5 empty] | Subtotal materiales: |  | 10.93
2 |  |  |  | Mano de obra
mo029 |  | h |  | Oficial 1ª aplicador de láminas impermeabilizantes. | 0.15 | 19.93 | 2.99
mo067 |  | h |  | Ayudante aplicador de láminas impermeabilizantes. | 0.15 | 18.92 | 2.84
[5 empty] | Subtotal mano de obra: |  | 5.83
3 |  |  |  | Costes directos complementarios
|  | % |  | Costes directos complementarios | 2 | 16.76 | 0.34
Coste de mantenimiento decenal: 0,34€ en los primeros 10 años. |  |  |  |  | Costes directos (1+2+3): |  | 17.1