## Hoja 1
NIM040 | m² |  | Drenaje de muro de hormigón en contacto con el terreno, por su cara exterior, con láminas nodulares con geotextil.
Drenaje de muro de hormigón en contacto con el terreno, por su cara exterior, con lámina drenante nodular de polietileno de alta densidad (PEAD/HDPE), ChovADREN DD "CHOVA", con nódulos de 8 mm de altura, con geotextil de polipropileno incorporado, resistencia a la compresión 150 kN/m² según UNE-EN ISO 604 y capacidad de drenaje 4,6 l/(s·m); colocada con solapes, con los nódulos contra el muro previamente impermeabilizado, fijada con clavos de acero de 62 mm de longitud, con arandela blanda de polietileno de 36 mm de diámetro, clavos de acero, con arandela "CHOVA" (2 ud/m²). Incluso perfil metálico para remate superior (0,3 m/m²) y.
Código |  | Unidad |  | Descripción | Rendimiento | Precio unitario | Importe
1 |  |  |  | Materiales
mt14gdc010g |  | m² |  | Lámina drenante nodular de polietileno de alta densidad (PEAD/HDPE), ChovADREN DD "CHOVA", con nódulos de 8 mm de altura, con geotextil de polipropileno incorporado, resistencia a la compresión 150 kN/m² según UNE-EN ISO 604 y capacidad de drenaje 4,6 l/(s·m). | 1.1 | 2.47 | 2.72
mt15pao015a |  | Ud |  | Clavo de acero de 62 mm de longitud, con arandela blanda de polietileno de 36 mm de diámetro, clavos de acero, con arandela para fijación de membrana drenante. | 2 | 0.44 | 0.88
mt15pao020a |  | m |  | Perfil de remate. | 0.3 | 1.87 | 0.56
[5 empty] | Subtotal materiales: |  | 4.16
2 |  |  |  | Mano de obra
mo029 |  | h |  | Oficial 1ª aplicador de láminas impermeabilizantes. | 0.171 | 17.54 | 3
mo067 |  | h |  | Ayudante aplicador de láminas impermeabilizantes. | 0.171 | 16.43 | 2.81
[5 empty] | Subtotal mano de obra: |  | 5.81
3 |  |  |  | Costes directos complementarios
|  | % |  | Costes directos complementarios | 2 | 9.97 | 0.2
Coste de mantenimiento decenal: 0,51€ en los primeros 10 años. |  |  |  |  | Costes directos (1+2+3): |  | 10.17