## Hoja 1
NIS030 | m² |  | Capa drenante exterior para solera en contacto con el terreno, con láminas nodulares.
Drenaje de solera en contacto con el terreno, por su cara exterior, con lámina drenante nodular de polietileno de alta densidad (PEAD/HDPE), ChovADREN "CHOVA", con nódulos de 8 mm de altura, resistencia a la compresión 150 kN/m² según UNE-EN ISO 604 y capacidad de drenaje 4,6 l/(s·m), colocada sobre el terreno y preparada para la posterior impermeabilización de la solera de hormigón.
Código |  | Unidad |  | Descripción | Rendimiento | Precio unitario | Importe
1 |  |  |  | Materiales
mt14gdc010c |  | m² |  | Lámina drenante nodular de polietileno de alta densidad (PEAD/HDPE), ChovADREN "CHOVA", con nódulos de 8 mm de altura, resistencia a la compresión 150 kN/m² según UNE-EN ISO 604 y capacidad de drenaje 4,6 l/(s·m). | 1.1 | 1.76 | 1.94
[5 empty] | Subtotal materiales: |  | 1.94
2 |  |  |  | Mano de obra
mo029 |  | h |  | Oficial 1ª aplicador de láminas impermeabilizantes. | 0.05 | 17.54 | 0.88
mo067 |  | h |  | Ayudante aplicador de láminas impermeabilizantes. | 0.05 | 16.43 | 0.82
[5 empty] | Subtotal mano de obra: |  | 1.7
3 |  |  |  | Costes directos complementarios
|  | % |  | Costes directos complementarios | 2 | 3.64 | 0.07
Coste de mantenimiento decenal: 0,15€ en los primeros 10 años. |  |  |  |  | Costes directos (1+2+3): |  | 3.71