## Hoja 1
NGU010 | m² |  | Capa separadora en cubierta plana: geotextil no tejido.
Capa separadora en cubierta plana: geotextil no tejido sintético, termosoldado, de polipropileno-polietileno, GEOFIM PP 125-15 "CHOVA", de 125 g/m², Colocación en obra: con solapes, directamente bajo el aislamiento térmico.
Código |  | Unidad |  | Descripción | Rendimiento | Precio unitario | Importe
1 |  |  |  | Materiales
mt14gsa010kh |  | m² |  | Geotextil no tejido sintético, termosoldado, de polipropileno-polietileno, GEOFIM PP 125-15 "CHOVA", de 125 g/m². | 1.1 | 0.83 | 0.91
[5 empty] | Subtotal materiales: |  | 0.91
2 |  |  |  | Mano de obra
mo029 |  | h |  | Oficial 1ª aplicador de láminas impermeabilizantes. | 0.022 | 19.03 | 0.42
mo067 |  | h |  | Ayudante aplicador de láminas impermeabilizantes. | 0.044 | 18.05 | 0.79
[5 empty] | Subtotal mano de obra: |  | 1.21
3 |  |  |  | Costes directos complementarios
|  | % |  | Costes directos complementarios | 2 | 2.12 | 0.04
Coste de mantenimiento decenal: 0,11€ en los primeros 10 años. |  |  |  |  | Costes directos (1+2+3): |  | 2.16