## Hoja 1
NBT040 | m² |  | Aislamiento acústico a ruido aéreo sobre falso techo, con paneles de fibra de poliéster.
Aislamiento acústico a ruido aéreo sobre falso techo, con panel de napa de poliéster ChovANAPA PANEL 4 cm 600, "CHOVA", de 1350x600 mm y 80 (40+40) mm de espesor. El precio no incluye el falso techo.
Código |  | Unidad |  | Descripción | Rendimiento | Precio unitario | Importe
1 |  |  |  | Materiales
mt16npg020t |  | m² |  | Panel de napa de poliéster ChovANAPA PANEL 4 cm 600, "CHOVA", de 1350x600 mm y 80 (40+40) mm de espesor, resistencia térmica 1,02 m²K/W, conductividad térmica 0,039 W/(mK), Euroclase B-s1, d0 de reacción al fuego según UNE-EN 13501-1; con atenuación acústica de 50 dB. | 1.05 | 10.72 | 11.26
[5 empty] | Subtotal materiales: |  | 11.26
2 |  |  |  | Mano de obra
mo054 |  | h |  | Oficial 1ª montador de aislamientos. | 0.077 | 23.74 | 1.83
mo101 |  | h |  | Ayudante montador de aislamientos. | 0.077 | 21.94 | 1.69
[5 empty] | Subtotal mano de obra: |  | 3.52
3 |  |  |  | Costes directos complementarios
|  | % |  | Costes directos complementarios | 2 | 14.78 | 0.3
Coste de mantenimiento decenal: 0,30€ en los primeros 10 años. |  |  |  |  | Costes directos (1+2+3): |  | 15.08