## Hoja 1
NBD020 | m² |  | Aislamiento acústico a ruido aéreo bajo forjado, con paneles multicapa.
Aislamiento acústico a ruido aéreo bajo forjado, con panel multicapa ChovACUSTIC 65 LR 70/4, "CHOVA", de 44 mm de espesor, 9,3 kg/m² de masa superficial, formado por un panel de lana mineral de 40 mm de espesor y una lámina viscoelástica de alta densidad de 4 mm de espesor. Colocación en obra: a tope y con fijaciones mecánicas. Incluso banda autoadhesiva desolidarizante ELASTOBAND "CHOVA", para sellado de juntas.
Código |  | Unidad |  | Descripción | Rendimiento | Precio unitario | Importe
1 |  |  |  | Materiales
mt16ptc040h |  | m² |  | Panel multicapa ChovACUSTIC 65 LR 70/4, "CHOVA", de 44 mm de espesor, 9,3 kg/m² de masa superficial, formado por un panel de lana mineral de 40 mm de espesor y una lámina viscoelástica de alta densidad de 4 mm de espesor; con 54 dB de índice global de reducción acústica, Rw, Euroclase A1-s1, d0 de reacción al fuego según UNE-EN 13501-1. | 1.05 | 26.94 | 28.29
mt16aac010a |  | Ud |  | Taco de expansión y clavo de polipropileno ChovAFIX 6 "CHOVA", de 60 mm de longitud, con aro de estanqueidad, para fijación mecánica de paneles aislantes. | 6 | 0.26 | 1.56
mt16ptc060j |  | m |  | Banda autoadhesiva desolidarizante ELASTOBAND "CHOVA", de 50 mm de anchura y de 4 mm de espesor, formada por una lámina de poliolefinas de alta resistencia y una lámina viscoelástica de alta densidad de 2 mm de espesor; proporcionando una reducción del nivel global de presión de ruido de impactos de 17 dB. | 1.05 | 0.93 | 0.98
[5 empty] | Subtotal materiales: |  | 30.83
2 |  |  |  | Mano de obra
mo054 |  | h |  | Oficial 1ª montador de aislamientos. | 0.131 | 23.74 | 3.11
mo101 |  | h |  | Ayudante montador de aislamientos. | 0.131 | 21.94 | 2.87
[5 empty] | Subtotal mano de obra: |  | 5.98
3 |  |  |  | Costes directos complementarios
|  | % |  | Costes directos complementarios | 2 | 36.81 | 0.74
Coste de mantenimiento decenal: 4,84€ en los primeros 10 años. |  |  |  |  | Costes directos (1+2+3): |  | 37.55