## Hoja 1
NBJ007 | m | Aislamiento acústico del perímetro de apoyo de hoja de fábrica, con banda desolidarizadora viscoelástica.
Aislamiento acústico del perímetro de apoyo de hoja de fábrica, realizado con banda desolidarizante 100 "CHOVA", de alta densidad, de 100 mm de anchura y de 4 mm de espesor, rigidez dinámica 18 MN/m³; fijada a los encuentros con otros elementos verticales con adhesivo de cloropreno, de base solvente monocomponente, ChovASTAR COLA "CHOVA", para garantizar su desolidarización y optimizar el aislamiento acústico.
Código |  | Unidad | Descripción | Rendimiento | Precio unitario | Importe
1 |  |  | Materiales
mt16pnc012o |  | m | Banda desolidarizante 100 "CHOVA", de alta densidad, de 100 mm de anchura y de 4 mm de espesor, rigidez dinámica 18 MN/m³. | 1.1 | 1.27 | 1.4
mt18dww020d |  | l | Adhesivo de cloropreno, de base solvente monocomponente, ChovASTAR COLA "CHOVA". | 0.04 | 6.81 | 0.27
|  |  |  | Subtotal materiales: |  | 1.67
2 |  |  | Mano de obra
mo113 |  | h | Peón ordinario construcción. | 0.055 | 20.78 | 1.14
|  |  |  | Subtotal mano de obra: |  | 1.14
3 |  |  | Costes directos complementarios
|  | % | Costes directos complementarios | 2 | 2.81 | 0.06
Coste de mantenimiento decenal: 0,06€ en los primeros 10 años. |  |  |  | Costes directos (1+2+3): |  | 2.87