## Hoja 1
NBP022 | m² | Aislamiento acústico a ruido aéreo, en tabique de placas, con paneles entre montantes y láminas viscoelásticas entre placas.
Aislamiento acústico a ruido aéreo, en tabique de placas, realizado con panel multicapa ChovACUSTIC 65 LR 70/4, "CHOVA", de 44 mm de espesor, 9,3 kg/m² de masa superficial, formado por un panel de lana mineral de 40 mm de espesor y una lámina viscoelástica de alta densidad de 4 mm de espesor, colocado entre los montantes de la estructura portante; y lámina viscoelástica de alta densidad ViscoLAM 35 "CHOVA", de 2 mm de espesor, adherida entre las placas con adhesivo de cloropreno, de base solvente monocomponente, ChovASTAR COLA "CHOVA".
Código |  | Unidad | Descripción | Rendimiento | Precio unitario | Importe
1 |  |  | Materiales
mt16ptc040g |  | m² | Panel multicapa ChovACUSTIC 65 LR 70/4, "CHOVA", de 44 mm de espesor, 9,3 kg/m² de masa superficial, formado por un panel de lana mineral de 40 mm de espesor y una lámina viscoelástica de alta densidad de 4 mm de espesor; con 54 dB de índice global de reducción acústica, Rw, Euroclase A1-s1, d0 de reacción al fuego según UNE-EN 13501-1. | 1.05 | 26.94 | 28.29
mt16npg030y |  | m² | Lámina viscoelástica de alta densidad ViscoLAM 35 "CHOVA", de 2 mm de espesor; con 65 dB de índice global de reducción acústica, Rw. | 2.1 | 4.18 | 8.78
mt18dww020d |  | l | Adhesivo de cloropreno, de base solvente monocomponente, ChovASTAR COLA "CHOVA". | 0.3 | 6.81 | 2.04
|  |  |  | Subtotal materiales: |  | 39.11
2 |  |  | Mano de obra
mo054 |  | h | Oficial 1ª montador de aislamientos. | 0.219 | 22.74 | 4.98
mo101 |  | h | Ayudante montador de aislamientos. | 0.219 | 21.02 | 4.6
|  |  |  | Subtotal mano de obra: |  | 9.58
3 |  |  | Costes directos complementarios
|  | % | Costes directos complementarios | 2 | 48.69 | 0.97
Coste de mantenimiento decenal: 0,99€ en los primeros 10 años. |  |  |  | Costes directos (1+2+3): |  | 49.66