## Hoja 1
QAW060 | m² |  | Sustitución de capa de impermeabilización, en cubierta plana, no transitable, autoprotegida, por lámina asfáltica.
Sustitución de capa de impermeabilización deteriorada, en cubierta plana, no transitable, autoprotegida, por impermeabilización bicapa adherida, compuesta por una lámina de betún modificado con plastómero APP, LBM(APP)-30-FV, ChovAPLAST EXTRA VEL 30 "CHOVA", con armadura de fieltro de fibra de vidrio de 60 g/m², de superficie no protegida, y una lámina de betún modificado con plastómero APP, LBM(APP)-40/G-FP, ChovAPLAST EXTRA COMBI 40/G "CHOVA", con armadura de fieltro de poliéster reforzado y estabilizado de 150 g/m², con autoprotección mineral de color rojo, totalmente adheridas con soplete, sin coincidir sus juntas.
Código |  | Unidad |  | Descripción |  | Rendimiento |  | Precio unitario | Importe
1 |  |  |  | Materiales
mt14lga040B |  | m² |  | Lámina de betún modificado con plastómero APP, LBM(APP)-40/G-FP, ChovAPLAST EXTRA COMBI 40/G "CHOVA", masa nominal 4 kg/m², con armadura de fieltro de poliéster reforzado y estabilizado de 150 g/m², con autoprotección mineral de color rojo. Según UNE-EN 13707. |  | 1.2 |  | 6.16 | 7.39
mt14lba020l |  | m² |  | Lámina de betún modificado con plastómero APP, LBM(APP)-30-FV, ChovAPLAST EXTRA VEL 30 "CHOVA", masa nominal 3 kg/m², con armadura de fieltro de fibra de vidrio de 60 g/m², de superficie no protegida. Según UNE-EN 13707. |  | 1.2 |  | 4.33 | 5.2
[6 empty] | Subtotal materiales: |  |  | 12.59
2 |  |  |  | Mano de obra
mo029 |  | h |  | Oficial 1ª aplicador de láminas impermeabilizantes. |  | 0.578 |  | 23.97 | 13.85
mo067 |  | h |  | Ayudante aplicador de láminas impermeabilizantes. |  | 0.289 |  | 22.77 | 6.58
[6 empty] | Subtotal mano de obra: |  |  | 20.43
3 |  |  |  | Costes directos complementarios
|  | % |  | Costes directos complementarios |  | 2 |  | 33.02 | 0.66
[6 empty] | Costes directos (1+2+3): |  |  | 33.68
Referencia y título de la norma |  |  |  |  | Aplicabilidad(a) |  | Obligatoriedad(b) |  | Sistema(c)
EN 13707:2004+A2:2009 |  |  |  |  | 142010 |  | 1102010 |  | 1/2+/3/4
Láminas flexibles para la impermeabilización. Láminas bituminosas con armadura para impermeabilización de cubiertas. Definiciones y características.
(a) Fecha de aplicabilidad de la norma armonizada
(b) Fecha en que finaliza el período de coexistencia
(c) Sistema de evaluación y verificación de la constancia de las prestaciones